## Sheet1
Bill of Materials
Project Title: | Bill of Materials for BOM Document [Battery Pack BP8.BomDoc]
Project File Name: | Battery Pack BP8.PrjPcb
Assembly Variant: | None
[8 empty] | PCB prijs |  | Bestel prijs
Description | Designator | Manufacture | Manufacture Part Number | Supplier | Supplier Part Number | Supplier Unit Price | Minimum order Qty | Quantity | Subtotal | Order 10 PCB | Subtotal
Description | Designator | Manufacturer 1 | Manufacturer Part Number 1 | Supplier 1 | Supplier Part Number 1 | Supplier Unit Price 1 |  | Quantity | Quantity | Quantity | Quantity
General Purpose Ceramic Capacitor, 0805, 4.7uF, 10%, X7R, 15%, 16V | C1, C2, C3, C5 | Kyocera AVX | 0805YC475KAT2A | R/S | 247-7895 | 0.162 | 10 | 4 | 0.648 | 50 | 8.1
General Purpose Ceramic Capacitor, 0805, 2.2pF | C4 | Wurth Electronics | 885012007100 | R/S | 263-4050 | 0.162 | 50 | 1 | 0.071 | 50 | 8.1
LED 0805 | D1 | Wurth Electronics | 150080RS75000 | R/S | 815-4225 | 0.162 | 50 | 1 | 0.162 | 50 | 8.1
DIODE ZENER 5.1V 500MW SOD123 | D2 | Diodes | BZT52C5V1-7-F | R/S | 738-4951 | 0.078 | 200 | 1 | 0.078 | 200 | 15.6
DIODE SCHOTTKY 30V 500MA SOD123 | D3 |  | MBR0530 | R/S | 545-3291 | 0.265 | 25 | 1 | 0.265 | 25 | 6.625
Micro-USB B Receptacle, Right Angle, Bottom Mount, Surface Mount, with Solder Tabs, -30 to 85 degC, 5-Pin USB, RoHS, Tape and Reel | J1 | Molex | 1050170001 | R/S | 848-6764 | 0.856 | 5 | 1 | 0.856 | 10 | 8.56
Connector Header, PH Series, 2 Position, 2.00mm, Through Hole, Press-Fit, Solder, Natural | J2 | JST | B2BPHKSLFSN | R/S | 820-1422 | 0.156 | 5 | 1 | 0.156 | 10 | 1.56
Wire Wound Ferrite Inductor for Power Lines 33μH ±20% 1.38Ω 390mA 1210 | L1 | Murata | LQH32PN330MN0L | R/S | 786-6888 | 0.231 | 10 | 1 | 0.231 | 10 | 2.31
Male Header, Pitch 2 mm, 1 x 2 Position, Height 5.5 mm, -25 to 85 degC, RoHS, Tape and Reel | P1 | JST | S2B-PH-K-S(LF)(SN) | R/S | 820-1494 | 0.156 | 5 | 1 | 0.156 | 10 | 1.56
1M2 0805 | R1 | Vishay | CRCW08051M20FKEA | R/S | 679-1046 | 0.056 | 50 | 1 | 0.056 | 50 | 2.8
100K 0805 | R2 | Vishay | CRCW0805100KFKEA | R/S | 679-0803 | 0.026 | 50 | 1 | 0.026 | 10 | 0.26
91K 0805 | R2 | Vishay | CRCW080591K0FKEA | R/S | 679-1749 | 0.044 | 5 | 1 | 0.044 | 10 | 0.44
4K7 0805 | R3 | Panasonic | ERJT06J472V | R/S | 721-6993 | 0.015 | 5 | 1 | 0.015 | 10 | 0.15
470R 0805 | R4 | Vishay | CRCW0805470RFKEA | R/S | 679-1428 | 0.012 | 50 | 1 | 0.012 | 50 | 0.6
TESTPOINT | TP1, TP2, TP3, TP4, TP_GND1
Power Supply Support Circuit, Adjustable, 1 Channel, PDSO5 | U1 | Microchip | MCP73831T-2ACI/OT | R/S | 738-6360 | 0.804 | 5 | 1 | 0.804 | 10 | 8.04
IC IDEAL DIODE | U2 | Maxim | MAX40203AUK+ | R/S | 192-3037 | 0.815 | 10 | 1 | 0.815 | 10 | 8.15
28 V, 250 mA Switch Boost Converter for LCD and White LED Applications, 1.8 to 6 V, -40 to 85 degC, 5-pin SOT23 (DBV5), Green (RoHS & no Sb/Br) | U3 | Texas instruments | TPS61041DBVR | R/S | 709-4617 | 1.548 | 5 | 1 | 1.548 | 10 | 15.48
[8 empty] | 20 | 5.943 | 575 | 96.435
Notes
● Elke type 0805 weerstand zal het wel doen. De 1.2M (R1) en 191K (R2) zijn kritisch mbt de betrouwbaarheid ivm 9V boost

## Sheet2
RS-stocknummer | Hoeveelheid | Beschrijving: | S.S.M. | HuidigeS.S.M. |  | Totaal
|  |  |  | Prijs | Ubetaalt
|  |  | Each (On a Tape of 10) | 0.134 | 0.134 | 1.34
Murata, 0805 4.7μF MLCC 16V dc, SMD GCM21BR71C475KA73K
10 Op voorraad - de volgende werkdag geleverd indien besteld op werkdagen voor 17:30 uur.
|  |  | Each (In a Pack of 50) | 0.162 | 0.162 | 8.12
Wurth Elektronik2 V Red LED 2012 (0805) SMD, WL-SMCW 150080RS75000
50 Op voorraad - de volgende werkdag geleverd indien besteld op werkdagen voor 17:30 uur.
|  |  | Each (In a Pack of 200) | 0.078 | 0.078 | 15.50
Diodes Inc, 5.1V Zener Diode 6% 500 mW SMT 2-Pin SOD-123
200 Op voorraad - de volgende werkdag geleverd indien besteld op werkdagen voor 17:30 uur.
|  |  | Each (In a Pack of 25) | 0.265 | 0.265 | 6.62
onsemi 30V 500mA, Schottky Diode, 2-Pin SOD-123 MBR0530G
25 Op voorraad - de volgende werkdag geleverd indien besteld op werkdagen voor 17:30 uur.
|  |  | Each (In a Pack of 5) | 0.856 | 0.856 | 4.28
Molex Right Angle, SMT, Socket Type Micro B 2.0 USB Connector
5 Op voorraad - de volgende werkdag geleverd indien besteld op werkdagen voor 17:30 uur.
|  |  | Each (In a Pack of 5) | 0.156 | 0.156 | 0.78
JST PH Series Straight Through Hole PCB Header, 2 Contact(s), 2.0mm Pitch, 1 Row(s), Shrouded
5 Op voorraad - de volgende werkdag geleverd indien besteld op werkdagen voor 17:30 uur.
|  |  | Each (In a Bag of 10) | 0.231 | 0.231 | 2.31
Murata, LQH32PN_N0, 1210 (3225M) Shielded Wire-wound SMD Inductor with a Ferrite Core, 33 μH ±20% Wire-Wound 390mA Idc
10 Op voorraad - de volgende werkdag geleverd indien besteld op werkdagen voor 17:30 uur.
|  |  | Each (In a Pack of 50) | 0.056 | 0.056 | 2.78
Vishay 1.2MΩ, 0805 (2012M) Thick Film SMD Resistor ±1% 0.125W - CRCW08051M20FKEA
50 Op voorraad - de volgende werkdag geleverd indien besteld op werkdagen voor 17:30 uur.
|  |  | Each (In a Pack of 50) | 0.012 | 0.012 | 0.59
Vishay 100kΩ, 0805 (2012M) Thick Film SMD Resistor ±1% 0.125W - CRCW0805100KFKEA
50 Op voorraad - de volgende werkdag geleverd indien besteld op werkdagen voor 17:30 uur.
|  |  | Each (In a Pack of 50) | 0.026 | 0.026 | 1.30
Vishay 91kΩ, 0805 (2012M) Thick Film SMD Resistor ±1% 0.125W - CRCW080591K0FKEA
50 Op voorraad - de volgende werkdag geleverd indien besteld op werkdagen voor 17:30 uur.
|  |  | Each (In a Pack of 5) | 0.156 | 0.156 | 0.78
JST PH Series Right Angle Through Hole PCB Header, 2 Contact(s), 2.0mm Pitch, 1 Row(s), Shrouded
5 Op voorraad - de volgende werkdag geleverd indien besteld op werkdagen voor 17:30 uur.
|  |  | Each (In a Pack of 5) | 0.012 | 0.012 | 0.06
Panasonic 4.7kΩ, 0805 (2012M) Thick Film SMD Resistor ±5% 0.25W - ERJT06J472V
5 Op voorraad - de volgende werkdag geleverd indien besteld op werkdagen voor 17:30 uur.
|  |  | Each (In a Pack of 50) | 0.012 | 0.012 | 0.59
Vishay 470Ω, 0805 (2012M) Thick Film SMD Resistor ±1% 0.125W - CRCW0805470RFKEA
50 Op voorraad - de volgende werkdag geleverd indien besteld op werkdagen voor 17:30 uur.
|  |  | Each (In a Pack of 5) | 0.804 | 0.804 | 4.02
Microchip MCP73831T-2ACI/OT, Battery Charge Controller IC, 3.75 to 6 V 5-Pin, SOT-23
5 Op voorraad - de volgende werkdag geleverd indien besteld op werkdagen voor 17:30 uur.
|  |  | Each (In a Pack of 10) | 0.815 | 0.815 | 8.15
Maxim Integrated MAX40200AUK+T Ideal Diode Controller, 1 Channels, 1A 5 Pin, SOT-23
10 Op voorraad - de volgende werkdag geleverd indien besteld op werkdagen voor 17:30 uur.
|  |  | Each (In a Pack of 5) | 1.548 | 1.548 | 7.74
Texas Instruments TPS61041DBVR, Boost Converter, Step Up 250mA Adjustable, 1000 kHz 5-Pin, SOT-23
5 Op voorraad - de volgende werkdag geleverd indien besteld op werkdagen voor 17:30 uur.